## Sheet1
青岛诚光城市照明工程有限公司 工程项目采购需求单
日期：2025年 月 日 部门：工程部 工程名称：山东路-鞍山路东北象限连接匝道及地下停车场路灯回迁材料（灯杆灯具）采购项目
序号 | 材料名称 | 材料规格 | 数量 | 单位 | 预计到货时间 | 备注
1 | 10米高1.5米高低双悬臂 | 型号：10米高1.5米高低双悬臂 灯杆高度：10米 灯杆材质：优质碳钢管 灯杆壁厚：灯杆壁厚5㎜ 涂层防护：灯杆整体均采用热浸（镀）锌的防腐工艺，镀锌厚度 灯杆法兰尺寸：法兰400*400*16厚 灯杆为钢杆，选用优质钢材，锥度比为12:1000，镀锌厚度≥86μ m 。受力要求抗35m/ s 风力。灯杆均采用法兰与基础相连接。 提供国家认可的第三方检测机构出具的检测报告，灯杆质保十五年 | 6 | 棵 |  | 详见附件
2 | 合杆3米高1.5米高低双悬臂 | 型号：合杆3米高1.5米高低双悬臂 灯杆高度：3米 灯杆材质：优质碳钢管 灯杆壁厚：灯杆壁厚5㎜ 涂层防护：灯杆整体均采用热浸（镀）锌的防腐工艺，镀锌厚度 灯杆法兰尺寸：法兰400*400*16厚 灯杆为钢杆，选用优质钢材，锥度比为12:1000，镀锌厚度≥86μ m 。受力要求抗35m/ s 风力。灯杆均采用法兰与基础相连接。 提供国家认可的第三方检测机构出具的检测报告，灯杆质保十五年 | 3 | 棵 |  | 详见附件
3 | 75WLED灯具 | 型号：75WLED灯具 灯具功率：75W 灯头材质：铝合金 灯具防护等级：≥IP67 显色指数：≥70Ra 灯具抗冲击等级：≥IK08 整灯光效：≥130 lm/W 色温：3000K 整灯寿命：≥50000H rs 工作温度：-40℃-50℃ 光通量维持率：正常工作30000h不低于99% 灯具外壳采用压铸铝工艺。含漏电保护器、可调光单灯控制器，灯具需加装防坠钢丝绳 灯具通过1000H盐雾测试，LED品牌模组 PC 透镜要能通过不低于5000h的耐紫外线（ UV 实验◇，试验后产品无明显损坏、LED品牌模组通过不低于1000h盐雾，交变（氯化钠溶液）实验，试验后金属表面应无明显变质和腐蚀，不影响正常工作。提供国家认可的第三方检测机构出具的检测报告，灯具质保五年 | 9 | 盏 |  | 详见附件
4 | 45WLED灯具 | 型号：45WLED灯具 灯具功率：45W 灯头材质：铝合金 灯具防护等级：≥IP67 显色指数：≥70Ra 灯具抗冲击等级：≥IK08 整灯光效：≥130 lm/W 色温：3000K 整灯寿命：≥50000H rs 工作温度：-40℃-50℃ 光通量维持率：正常工作30000h不低于99% 灯具外壳采用压铸铝工艺。含漏电保护器、可调光单灯控制器，灯具需加装防坠钢丝绳 灯具通过1000H盐雾测试，LED品牌模组 PC 透镜要能通过不低于5000h的耐紫外线（ UV 实验◇，试验后产品无明显损坏、LED品牌模组通过不低于1000h盐雾，交变（氯化钠溶液）实验，试验后金属表面应无明显变质和腐蚀，不影响正常工作。提供国家认可的第三方检测机构出具的检测报告，灯具质保五年 | 9 | 盏 |  | 详见附件
5 | 200WLED灯具 | 型号：200WLED灯具 灯具功率：200W 灯头材质：铝合金 灯具防护等级：≥IP67 显色指数：≥70Ra 灯具抗冲击等级：≥IK08 整灯光效：≥130 lm/W 色温：3000K 整灯寿命：≥50000H rs 工作温度：-40℃-50℃ 光通量维持率：正常工作30000h不低于99% 灯具外壳采用压铸铝工艺。含漏电保护器、可调光单灯控制器，灯具需加装防坠钢丝绳 灯具通过1000H盐雾测试，LED品牌模组 PC 透镜要能通过不低于5000h的耐紫外线（ UV 实验◇，试验后产品无明显损坏、LED品牌模组通过不低于1000h盐雾，交变（氯化钠溶液）实验，试验后金属表面应无明显变质和腐蚀，不影响正常工作。提供国家认可的第三方检测机构出具的检测报告，灯具质保五年 | 6 | 盏 |  | 详见附件
6 | 150+150W双腔LED灯具 | 型号：150+150WLED双腔灯具 灯具功率：150+150W 灯头材质：铝合金 灯具防护等级：≥IP67 显色指数：≥70Ra 灯具抗冲击等级：≥IK08 整灯光效：≥130 lm/W 色温：3000K 整灯寿命：≥50000H rs 工作温度：-40℃-50℃ 光通量维持率：正常工作30000h不低于99% 灯具外壳采用压铸铝工艺。含漏电保护器、可调光单灯控制器，灯具需加装防坠钢丝绳 灯具通过1000H盐雾测试，LED品牌模组 PC 透镜要能通过不低于5000h的耐紫外线（ UV 实验◇，试验后产品无明显损坏、LED品牌模组通过不低于1000h盐雾，交变（氯化钠溶液）实验，试验后金属表面应无明显变质和腐蚀，不影响正常工作。提供国家认可的第三方检测机构出具的检测报告，灯具质保五年 | 9 | 盏 |  | 详见附件
7 | 90WLED灯具 | 型号：90WLED灯具 灯具功率：90W 灯头材质：铝合金 灯具防护等级：≥IP67 显色指数：≥70Ra 灯具抗冲击等级：≥IK08 整灯光效：≥130 lm/W 色温：3000K 整灯寿命：≥50000H rs 工作温度：-40℃-50℃ 光通量维持率：正常工作30000h不低于99% 灯具外壳采用压铸铝工艺。含漏电保护器、可调光单灯控制器，灯具需加装防坠钢丝绳 灯具通过1000H盐雾测试，LED品牌模组 PC 透镜要能通过不低于5000h的耐紫外线（ UV 实验◇，试验后产品无明显损坏、LED品牌模组通过不低于1000h盐雾，交变（氯化钠溶液）实验，试验后金属表面应无明显变质和腐蚀，不影响正常工作。提供国家认可的第三方检测机构出具的检测报告，灯具质保五年 | 9 | 盏 |  | 详见附件
工程（项目）简要: 根据工程项目建设需求以及工期要求，现需采购上述材料。